## ISA
Subarashii-CPU Instruction Set | [6 empty] | 16-bit Instruction | [15 empty] | Instruction Types
[7 empty] | OP Code |  |  |  |  | Parameters | [10 empty] | Type | Description
Index | Mnemonic | Description | Syntax | Type | Microinstructions | Clock Cycles | 15 | 14 | 13 | 12 | 11 | 10 | 09 | 08 | 07 | 06 | 05 | 04 | 03 | 02 | 01 | 00 | J | Jump instructions
00 | JMP | Jump to line n | JMP n | J | PC <- n | 2 | 0 | 0 | 0 | 0 | 0 | - | - | - | n | n | n | n | n | n | n | n | I | Immediate instructions
01 | BRC | Branch if carry to line n | BRC n | J | PC <- C ? n : PC+1 | 2 | 0 | 0 | 0 | 0 | 1 | - | - | - | n | n | n | n | n | n | n | n | R | Register instructions
02 | BRZ | Branch if zero to line n | BRZ n | J | PC <- Z ? n : PC+1 | 2 | 0 | 0 | 0 | 1 | 0 | - | - | - | n | n | n | n | n | n | n | n | D | No parameter instructions
03 | BRV | Brach if overflow to line n | BRV n | J | PC <- V ? n : PC+1 | 2 | 0 | 0 | 0 | 1 | 1 | - | - | - | n | n | n | n | n | n | n | n
04 | BRN | Branch if negative to line n | BRN n | J | PC <- N ? n : PC+1 | 2 | 0 | 0 | 1 | 0 | 0 | - | - | - | n | n | n | n | n | n | n | n
05 | JTS | Jump to subroutine n | JTS n | J | [SP] <- PC, SP--, PC <- n | 2 | 0 | 0 | 1 | 0 | 1 | - | - | - | n | n | n | n | n | n | n | n | Flags
06 | RET | Return from subroutine | RET | D | PC <- [SP]+1, SP++ | 2 | 0 | 0 | 1 | 1 | 0 | - | - | - | - | - | - | - | - | - | - | -
07 | - | - | - | - | - | - | 0 | 0 | 1 | 1 | 1 | - | - | - | - | - | - | - | - | - | - | - | Type | Description
08 | ADDI | Add immediate to Rd | ADDI Rd,n | I | Rd <- Rd + n | 3 | 0 | 1 | 0 | 0 | 0 | Rd | Rd | Rd | n | n | n | n | n | n | n | n | C | Carry Flag
09 | SUBI | Subtract immediate from Rd | SUBI Rd,n | I | Rd <- Rd - n | 3 | 0 | 1 | 0 | 0 | 1 | Rd | Rd | Rd | n | n | n | n | n | n | n | n | Z | Zero Flag
10 | ANDI | Logical And Rd with immediate | ANDI Rd,n | I | Rd <- Rd AND n | 3 | 0 | 1 | 0 | 1 | 0 | Rd | Rd | Rd | n | n | n | n | n | n | n | n | V | Overflow Flag
11 | ORI | Logical Or Rd with immediate | ORI Rd,n | I | Rd <- Rd OR n | 3 | 0 | 1 | 0 | 1 | 1 | Rd | Rd | Rd | n | n | n | n | n | n | n | n | N | Negative Flag
12 | LDI | Load immediate to Rd | LDI Rd,n | I | Rd <- n | 2 | 0 | 1 | 1 | 0 | 0 | Rd | Rd | Rd | n | n | n | n | n | n | n | n
13 | LDD | Direct load from data memory | LDD Rd,[n] | I | Rd <- [n] | 2 | 0 | 1 | 1 | 0 | 1 | Rd | Rd | Rd | n | n | n | n | n | n | n | n
14 | STD | Direct store to data memory | STD [n],Rs | I | [n] <- Rs | 2 | 0 | 1 | 1 | 1 | 0 | Rd | Rd | Rd | n | n | n | n | n | n | n | n | Misc.
15 | NOT | Logical Not Rd | NOT Rd | R | Rd <- Not Rd | 2 | 0 | 1 | 1 | 1 | 1 | Rd | Rd | Rd | - | - | - | - | - | - | - | -
16 | ADD | Add Rs to Rd | ADD Rd,Rs | R | Rd <- Rd + Rs | 2 | 1 | 0 | 0 | 0 | 0 | Rd | Rd | Rd | Rs | Rs | Rs | - | - | - | - | - | Name | Description
17 | SUB | Subtract Rs from Rd | SUB Rd,Rs | R | Rd <- Rd - Rs | 2 | 1 | 0 | 0 | 0 | 1 | Rd | Rd | Rd | Rs | Rs | Rs | - | - | - | - | - | PC | Program Counter
18 | AND | Logical And Rd with Rs | AND Rd,Rs | R | Rd <- Rd AND Rs | 2 | 1 | 0 | 0 | 1 | 0 | Rd | Rd | Rd | Rs | Rs | Rs | - | - | - | - | - | SP | Stack Pointer
19 | OR | Logical Or Rd with Rs | OR Rd,Rs | R | Rd <- Rd OR Rs | 2 | 1 | 0 | 0 | 1 | 1 | Rd | Rd | Rd | Rs | Rs | Rs | - | - | - | - | - | [n] | Memory pointer n
20 | LID | Indirect load from data memory | LID Rd,[Rs] | R | Rd <- [Rs] | 2 | 1 | 0 | 1 | 0 | 0 | Rd | Rd | Rd | Rs | Rs | Rs | - | - | - | - | - | Rd | Destination Register
21 | SID | Indirect store to data memory | SID [Rd],Rs | R | [Rd] <- Rs | 2 | 1 | 0 | 1 | 0 | 1 | Rd | Rd | Rd | Rs | Rs | Rs | - | - | - | - | - | Rs | Source Register
22 | PUSH | Push data to stack | PUSH Rs | R | [SP] <- Rs, SP-- | 2 | 1 | 0 | 1 | 1 | 0 | Rs | Rs | Rs | - | - | - | - | - | - | - | -
23 | POP | Pop data from stack | POP Rd | R | Rd <- [SP], SP++ | 3 | 1 | 0 | 1 | 1 | 1 | Rd | Rd | Rd | - | - | - | - | - | - | - | -
24 | - | - | - | - | - | - | 1 | 1 | 0 | 0 | 0 | Rd | Rd | Rd | - | - | - | - | - | - | - | -
25 | SHL | Shift register left | SHL Rd | R | Rd(n+1) <- Rd(n), Rd(0) <- 0 | 2 | 1 | 1 | 0 | 0 | 1 | Rd | Rd | Rd | - | - | - | - | - | - | - | -
26 | SHR | Shift register right | SHR Rd | R | Rd(n) <- Rd(n+1), Rd(7) <- 0 | 2 | 1 | 1 | 0 | 1 | 0 | Rd | Rd | Rd | - | - | - | - | - | - | - | -
27 | SWAP | Swap nibbles of Rd | SWAP Rd | R | Rd(7)<-Rd(3),Rd(6)<-Rd(2),Rd(5)<-Rd(1),Rd(4)<-Rd(0) | 2 | 1 | 1 | 0 | 1 | 1 | Rd | Rd | Rd | - | - | - | - | - | - | - | -
28 | - | - | - | - | - | - | 1 | 1 | 1 | 0 | 0 | - | - | - | - | - | - | - | - | - | - | -
29 | - | - | - | - | - | - | 1 | 1 | 1 | 0 | 1 | - | - | - | - | - | - | - | - | - | - | -
30 | - | - | - | - | - | - | 1 | 1 | 1 | 1 | 0 | - | - | - | - | - | - | - | - | - | - | -
31 | HLT | Halt processor | HLT | D | - | 2 | 1 | 1 | 1 | 1 | 1 | - | - | - | - | - | - | - | - | - | - | -